## KOPS
Kopsavilkuma aprēķins Nr.2 -ūdensapgādes tīkli
Ūdenssaimniecības pakalpojumu attīstība Siguldas notekūdeņu aglomerācijā V kārta, 2.posms
(būvdarbu veids vai konstruktīvā elementa nosaukums)
Objekta nosaukums: Ūdenssaimniecības pakalpojumu attīstība Siguldas notekūdeņu aglomerācijā V kārta, 2.posms
Būves nosaukums: Ūdenssaimniecības pakalpojumu attīstība Siguldas notekūdeņu aglomerācijā V kārta, 2.posms
Objekta adrese: Sigulda, Siguldas novads
Par kopējo summu, euro
Kopējā darbietilpība, c/st
Nr.p.k. | Kods, tāmes Nr. | Būvdarbu veids vai konstruktīvā elementa nosaukums | Tāmes izmaksas | Tai skaitā |  |  | Darbietilpība (c/h)
|  |  |  | Darba alga | Būvizstrādājumi | Mehānismi
1 | 1-1 | Ūdensvads P.Brieža ielā 27
2 | 1-2 | Ūdensvads Jāņogu ielā
3 | 1-3 | Ūdensvads Dārza ielā
4 | 1-4 | Ūdensvads R.Kaudzītes ielā
Kopā
Virsizdevumi___%
t.sk. darba aizsardzībai
Peļņa ___%
PAVISAM KOPĀ
Sastādīja______________________________________________________________
(paraksts un ta atšifrējums, datums)
Sertifikāta Nr.
Pārbaudīja ___________________ _______________________________________
(paraksts un ta atšifrējums, datums)
Sertifikāta Nr.

## U1-P.Brieža27
Lokāla tāme Nr.1-1
Ūdensvads P.Brieža ielā 27
Objekta nosaukums: Ūdenssaimniecības pakalpojumu attīstība Siguldas notekūdeņu aglomerācijā V kārta, 2.posms
Būves nosaukums: Ūdenssaimniecības pakalpojumu attīstība Siguldas notekūdeņu aglomerācijā V kārta, 2.posms
Objekta adrese: Pulkveža Brieža iela 27, Sigulda, Siguldas novads
Tāme sastādīta ____.gada tirgus cenās, pamatojoties uz Būvprojektu, ņemot vērā Tehniskās specifikācijas, Finanšu piedāvājuma sagatavošanas vadlīnijas, iepirkuma līguma projektu | [8 empty] | Tāmes tiešās izmaksas euro bez PVN
Nr.p.k. | Būvdarbu nosaukums | Mērvienība | Daudzums | Vienības izmaksas | [5 empty] | Kopā uz visu apjomu
|  |  |  | Laika norma (c/h) | Darba samaksas likme (euro/h) | Darba alga | Būvizstrādājumi | Mehānismi | Kopā | Darbietilpība (c/h) | Darba alga | Būvizstrādājumi | Mehānismi | Summa
1 | 2 | 3 | 4 | 5 | 6 | 7 | 8 | 9 | 10 | 11 | 12 | 13 | 14 | 15
ZEMES DARBI / SEGUMU ATJAUNOŠANA
1 | Esošā grants seguma noņemšana tranšejas platumā, t.sk. tranšejas malas, aizvešana un atvešana no atbērtnes | m2 | 6
2 | Grants seguma atjaunošana tranšejas platumā t.sk. tranšejas malas saskaņā ar lapu UKT-34, Tips 4 | m2 | 6
3 | Esošā zālāja seguma noņemšana, tranšejas platumā t.sk. grunts izvešana uz atbērtni | m² | 27
4 | Augsnes virskārtas atjaunošana slīpās un horizontālās virsmās ar zāliena sēšanu, ieskaitot auglīgās augsnes pievešanu, izlīdzināšanu, saskaņā ar rasējumu UKT-34 | m² | 27
5 | Esošā bruģakmens seguma noņemšana tranšejas platumā un aizvešana uz utilizāciju | m2 | 12
6 | Ietves bruģakmens seguma atjaunošana tranšejas platumā saskaņā ar lapu UKT-34, Tips 5 | m2 | 12
7 | Ietves apmales demontāža un utilizācija | m | 12
8 | Ietves apmales atjaunošana atbilstoši UKT-34 t.s.k montāža un materiāli | m | 12
CAURUĻVADI
9 | Ūdensvada caurdūruma caurules PE100, SDR17, PN10, OD110 mm ar PP aizsargslāni, izbūve dziļumā līdz 2,5 m ar beztranšejas metodi , t.sk. darba un pieņemšanas būvbedres un ar caurdūrumu saistītie darbi | m | 16
10 | Ūdensvada caurules PE100, SDR17, OD110mm, PN10 izbūve atklātā tranšejā ar atbalstsienām dziļumā 1,5 līdz 2,0m ar tranšejas rakšanu, aizbēršanu, grunts izvešanu, atvešanu un ar to saistītie darbi | m | 4
11 | Ūdensvada caurdūruma caurules PE80 SDR11, OD32/3.0mm, PN12,5, izbūve dziļumā līdz 2,5 m ar beztranšejas metodi , t.sk. darba un pieņemšanas būvbedres un ar caurdūrumu saistītie darbi | m | 15
12 | Ūdensvada caurules PE80, SDR11, OD32mm, PN12,5 izbūve atklātā tranšejā ar atbalstsienām dziļumā 1,5 līdz 2,0m ar tranšejas rakšanu, aizbēršanu, grunts izvešanu, atvešanu un ar to saistītie darbi | m | 1
13 | Smilts pamatnes ierīkošana zem cauruļvadiem, h=15 cm | m3 | 1
14 | Cauruļvada smilts apbērums, h=30cm | m3 | 2
VEIDGABALI
15 | PE EM trejgabals OD110 mm, PN16 | gb. | 1
16 | EM dubultuzmava PE caurulei OD110mm, PN16 | gb. | 1
17 | EM dubultuzmava PE caurulei OD32mm, PN16 | gb. | 2
18 | EM gala noslēgs OD110mm, PN16 | gb. | 1
19 | EM gala noslēgs OD32mm, PN16 | gb. | 2
20 | PE EM sedlu uzmava ar atzaru OD32 mm pievienošanai PE caurulei OD110mm | gb. | 2
21 | Enkurojošs atloks Dn100 PE caurulei OD110 mm | gb. | 2
22 | PE EM līkums 90° OD110, PN16 | gb. | 1
ARMATŪRA
23 | Pazemes tipa atloku aizbīdnis DN100 mm ar pagarinātājkātu un kapi izvietošanai zālāja segumā | kpl. | 1
24 | Pazemes tipa apkalpes ventilis Dn25 komplektā ar teleskopisko kāta pagarinātāju un kapi | kpl. | 2
CITI DARBI
25 | Pievienošana esošiem ūdensvada tīkliem d110, ieskaitot atslēgumus, materiālus un ar montāžu saistītos darbus | vietas | 2
26 | Betona balsti un atbalsta bloki 0,2m³, ar montāžu | gb. | 3
27 | Šķērsojumi ar esošo lietusūdeņu kanalizāciju ar atšurfēšanu, saglabāšanu un stiprināšanu | vieta | 2
28 | Šķērsojumi ar esošo apgaismojuma kabeli ar atšurfēšanu, saglabāšanu un stiprināšanu | vieta | 2
29 | Šķērsojumi ar esošiem zemsprieguma el. Kabeļiem ar atšurfēšanu, saglabāšanu un stiprināšanu | vieta | 2
30 | Esošo sakaru un elektro kabeļu ievietošana šķeltā aizsargcaurulē OD110mm, L-2,0m | vietas | 3
31 | Šķērsojumi ar esošo sakaru kabelu kanalizāciju ar atšurfēšanu, saglabāšanu un stiprināšanu | vieta | 1
32 | Šķērsojumi ar esošo gāzesvadu ar atšurfēšanu, saglabāšanu un stiprināšanu | vieta | 2
33 | Gruntsūdens pazemināšana vai atsūknēšana | m | 4
34 | Ūdensvada dezinfekcija un spiediena pārbaude | m | 36
35 | Gruntsūdens pazemināšana vai atsūknēšana. Ar grozījumiem, kas izdarīti 05.03.2020. izslēgta pozīcija | m | 4
36 | Ūdensvada dezinfekcija un spiediena pārbaude. Ar grozījumiem, kas izdarīti 05.03.2020. izslēgta pozīcija | m | 36
Tiešās izmaksas kopā, t. sk. darba devēja sociālais nodoklis (24,09%)
Sastādīja______________________________________________________________
(paraksts un ta atšifrējums, datums)
Sertifikāta Nr.
Pārbaudīja______________________________________________________________
(paraksts un ta atšifrējums, datums)
Sertifikāta Nr.

## U1-Jāņogu
Lokāla tāme Nr.1-2
Ūdensvads Jāņogu ielā
Objekta nosaukums: Ūdenssaimniecības pakalpojumu attīstība Siguldas notekūdeņu aglomerācijā V kārta, 2.posms
Būves nosaukums: Ūdenssaimniecības pakalpojumu attīstība Siguldas notekūdeņu aglomerācijā V kārta, 2.posms
Objekta adrese: Jāņogu iela, Sigulda, Siguldas novads
Tāme sastādīta ____.gada tirgus cenās, pamatojoties uz Būvprojektu, ņemot vērā Tehniskās specifikācijas, Finanšu piedāvājuma sagatavošanas vadlīnijas, iepirkuma līguma projektu | [8 empty] | Tāmes tiešās izmaksas euro bez PVN
Nr.p.k. | Būvdarbu nosaukums | Mērvienība | Daudzums | Vienības izmaksas | [5 empty] | Kopā uz visu apjomu
|  |  |  | Laika norma (c/h) | Darba samaksas likme (euro/h) | Darba alga | Būvizstrādājumi | Mehānismi | Kopā | Darbietilpība (c/h) | Darba alga | Būvizstrādājumi | Mehānismi | Summa
1 | 2 | 3 | 4 | 5 | 6 | 7 | 8 | 9 | 10 | 11 | 12 | 13 | 14 | 15
ZEMES DARBI / SEGUMU ATJAUNOŠANA
1 | Esošā zālāja seguma noņemšana, tranšejas platumā t.sk. grunts izvešana uz atbērtni | m2 | 183
2 | Augsnes virskārtas atjaunošana slīpās un horizontālās virsmās ar zāliena sēšanu, ieskaitot auglīgās augsnes pievešanu, izlīdzināšanu, saskaņā ar rasējumu UKT-34 | m2 | 183
3 | Esošā grants seguma noņemšana tranšejas platumā, t.sk. tranšejas malas, aizvešana un atvešana no atbērtnes | m2 | 140
4 | Grants seguma atjaunošana tranšejas platumā t.sk. tranšejas malas saskaņā ar lapu UKT-34, Tips 4 | m2 | 140
5 | Grants seguma ielas profilēšana visā platumā | m | 70
CAURUĻVADI
6 | Ūdensvada caurules PE100, SDR17, OD110mm, PN10 izbūve atklātā tranšejā ar atbalstsienām dziļumā 2,0 līdz 2,5m ar tranšejas rakšanu, aizbēršanu, grunts izvešanu, atvešanu un ar to saistītie darbi | m | 189
7 | Ūdensvada caurules PE80, SDR11, OD32mm, PN12,5 izbūve atklātā tranšejā ar atbalstsienām dziļumā 2,0 līdz 2,5m ar tranšejas rakšanu, aizbēršanu, grunts izvešanu, atvešanu un ar to saistītie darbi | m | 50.5
8 | Smilts pamatnes ierīkošana zem cauruļvadiem, h=15 cm | m3 | 39
9 | Cauruļvada smilts apbērums, h=30cm | m3 | 101
SKATAKAS
10 | Dzelzsbetona aka DN1500 no saliekamiem betona elementiem C35/45,W10, F200 , apakšējais grods ar pamatni, komplektā ar pārsedzi, kāpšļiem, smilts apbērumu saskaņā ar UKT-25 lapu. Ķeta vāks 400 kN ar SIA "Saltavots" logo, vāka pamatnes ar apbetonējumu izbūve zālāja segumā saskaņā ar UKT-32 lapu. Akas dziļums 2,0 līdz 2,5 m, montāža un ar to saistītie darbi. | kpl. | 1
11 | Dzelzsbetona aka DN1500 no saliekamiem betona elementiem C35/45,W10, F200 , apakšējais grods ar pamatni, komplektā ar pārsedzi, kāpšļiem, smilts apbērumu saskaņā ar UKT-25 lapu. Ķeta vāks 400 kN ar SIA "Saltavots" logo, vāka pamatnes ar apbetonējumu izbūve grants segumā saskaņā ar UKT-32 lapu. Akas dziļums 2,5 līdz 3,0 m, montāža un ar to saistītie darbi. | kpl. | 1
VEIDGABALI
12 | PE EM trejgabals OD110 mm, PN16 | gb. | 1
13 | Atloku trejgabals DN100 mm | gb. | 2
14 | EM dubultuzmava PE caurulei OD110mm, PN16 | gb. | 3
15 | EM dubultuzmava PE caurulei OD32mm, PN16 | gb. | 5
16 | Enkurojošs atloks DN100 PE caurulei OD110 mm | gb. | 6
17 | Atloks-noslēgs Dn100 mm | gb. | 1
18 | EM gala noslēgs OD110mm, PN16 | gb. | 2
19 | EM gala noslēgs OD32mm, PN16 | gb. | 5
20 | PE līkums 30° OD110, PN16 | gb. | 1
21 | PE EM līkums 45° OD110, PN16 | gb. | 3
22 | PE EM sedlu uzmava ar atzaru OD32 mm pievienošanai PE caurulei OD110mm | gb. | 5
AIZSARGČAULAS
23 | Aizsargčaulas PE OD110 mm cauruļu šķērsojumam ar dzelzsbetona elementiem | gb. | 6
ARMATŪRA
24 | Atloku aizbīdnis DN100 mm (īsā bāze) | gb. | 5
25 | Pazemes tipa apkalpes ventilis Dn25 komplektā ar teleskopisko kāta pagarinātāju un kapi | kpl. | 5
HIDRANTI
26 | Virszemes teleskopiskais ugunsdzēsības hidrants DN100 saskaņā ar tipveida rasējumu UKT-26, komplektā ar aizbīdni DN100 un atloku līkumu 90° DN100 ar atbalstu, drenāžas cauruli, šķembām un apbetonējumu, marķēšanas plāksnīte | kpl. | 1
DEMONTĀŽAS DARBI
27 | Esošā hidranta demontāža un atkritumu utilizācija | gb. | 1
28 | Esošās akas ar armatūru demontāža. Ar grozījumiem, kas izdarīti 05.03.2020. izteikt sekojošā redakcijā: Esošās akas ar armatūru demontāža un utlizācija | kpl. | 1
CITI DARBI
29 | Pievienošana esošiem ūdensvada tīkliem d110, ieskaitot atslēgumus, materiālus un ar montāžu saistītos darbus | vietas | 1
30 | Betona balsti un atbalsta bloki 0,2m³, ar montāžu | gb. | 9
31 | Esošas ūdensvada akas remonts (Šuvju remonts un hidroizolācijas atjaunošana) | gb. | 1
32 | Šķērsojumi ar esošo siltumtrasi ar atšurfēšanu, saglabāšanu un stiprināšanu | vieta | 7
33 | Šķērsojumi ar esošo gāzesvadu ar atšurfēšanu, saglabāšanu un stiprināšanu | vieta | 3
34 | Šķērsojumi ar esošiem augstsprieguma el. Kabeļiem ar atšurfēšanu, saglabāšanu un stiprināšanu | vieta | 6
35 | Esošo sakaru un elektro kabeļu ievietošana šķeltā aizsargcaurulē OD110mm, L-2,0m | vietas | 6
36 | Šķērsojumi ar esošo sakaru kabelu kanalizāciju ar atšurfēšanu, saglabāšanu un stiprināšanu | vieta | 3
37 | Gruntsūdens pazemināšana vai atsūknēšana | m | 239
38 | Hidrostatiskās pārbaudes veikšana betonas skatakām | kpl. | 2
39 | Ūdensvada dezinfekcija un spiediena pārbaude | m | 239.5
Tiešās izmaksas kopā, t. sk. darba devēja sociālais nodoklis (24,09%)
Sastādīja______________________________________________________________
(paraksts un ta atšifrējums, datums)
Sertifikāta Nr. _____________________
Pārbaudīja______________________________________________________________
(paraksts un ta atšifrējums, datums)
Sertifikāta Nr. _____________________

## U1-Dārza
Lokāla tāme Nr.1-3
Ūdensvads Dārza ielā
Objekta nosaukums: Ūdenssaimniecības pakalpojumu attīstība Siguldas notekūdeņu aglomerācijā V kārta, 2.posms
Būves nosaukums: Ūdenssaimniecības pakalpojumu attīstība Siguldas notekūdeņu aglomerācijā V kārta, 2.posms
Objekta adrese: Dārza iela, Sigulda, Siguldas novads
Tāme sastādīta ____.gada tirgus cenās, pamatojoties uz Būvprojektu, ņemot vērā Tehniskās specifikācijas, Finanšu piedāvājuma sagatavošanas vadlīnijas, iepirkuma līguma projektu | [8 empty] | Tāmes tiešās izmaksas euro bez PVN
Nr.p.k. | Būvdarbu nosaukums | Mērvienība | Daudzums | Vienības izmaksas | [5 empty] | Kopā uz visu apjomu
|  |  |  | Laika norma (c/h) | Darba samaksas likme (euro/h) | Darba alga | Būvizstrādājumi | Mehānismi | Kopā | Darbietilpība (c/h) | Darba alga | Būvizstrādājumi | Mehānismi | Summa
1 | 2 | 3 | 4 | 5 | 6 | 7 | 8 | 9 | 10 | 11 | 12 | 13 | 14 | 15
ZEMES DARBI / SEGUMU ATJAUNOŠANA
1 | Esošā asfalta seguma izgriešana un noņemšana tranšejas platumā un aizvešana uz utilizāciju | m² | 23
2 | Asfalta seguma atjaunošana tranšejas platumā saskaņā ar lapu UKT-34, Tips 3 | m² | 23
3 | Esošās asfalta virskārtas seguma frēzēšāna t.sk. būvgružu izvešana. Ar grozījumiem, kas izdarīti 05.03.2020. izteikt sekojošā redakcijā: Esošā asfalta seguma virskārtas izgriešana un noņemšana savienojuma vietās un aizvešana uz utilizāciju | m² | 17
4 | Asfalta brauktuves seguma virskārtas atjaunošana vienā kārtā h-4cm , saskaņā ar tipveida rasējumu UKT-34 | m² | 17
5 | Esošā zālāja seguma noņemšana, tranšejas platumā t.sk. grunts izvešana uz atbērtni | m² | 173
6 | Augsnes virskārtas atjaunošana slīpās un horizontālās virsmās ar zāliena sēšanu, ieskaitot auglīgās augsnes pievešanu, izlīdzināšanu, saskaņā ar rasējumu UKT-34 | m² | 173
7 | Esošā bruģakmens seguma noņemšana tranšejas platumā un aizvešana uz utilizāciju | m2 | 60
8 | Ietves bruģakmens seguma atjaunošana tranšejas platumā saskaņā ar lapu UKT-34, Tips 5 | m2 | 60
9 | Ietves apmales demontāža un utilizācija | m | 92
10 | Ietves apmales atjaunošana (t.sk. pazeminatās apmales ja nepieciešams) atbilstoši UKT-34 t.s.k montāža un materiāli | m | 92
CAURUĻVADI
11 | Ūdensvada caurdūruma caurules PE100, SDR17, PN10, OD110 mm ar PP aizsargslāni, izbūve dziļumā līdz 3,0 m ar beztranšejas metodi , t.sk. darba un pieņemšanas būvbedres un ar caurdūrumu saistītie darbi | m | 27
12 | Ūdensvada caurules PE100, SDR17, OD110mm, PN10 izbūve atklātā tranšejā ar atbalstsienām dziļumā 2,0 līdz 2,5m ar tranšejas rakšanu, aizbēršanu, grunts izvešanu, atvešanu un ar to saistītie darbi | m | 29.5
13 | Ūdensvada caurules PE100, SDR17, OD63mm, PN10 izbūve atklātā tranšejā ar atbalstsienām dziļumā 2,0 līdz 2,5m ar tranšejas rakšanu, aizbēršanu, grunts izvešanu, atvešanu un ar to saistītie darbi | m | 141.9
14 | Ūdensvada caurules PE80, SDR11, OD40mm, PN12,5 izbūve atklātā tranšejā ar atbalstsienām dziļumā 2,0 līdz 2,5m ar tranšejas rakšanu, aizbēršanu, grunts izvešanu, atvešanu un ar to saistītie darbi | m | 1.8
15 | Ūdensvada caurules PE80, SDR11, OD32mm, PN12,5 izbūve atklātā tranšejā ar atbalstsienām dziļumā 2,0 līdz 2,5m ar tranšejas rakšanu, aizbēršanu, grunts izvešanu, atvešanu un ar to saistītie darbi | m | 23.2
16 | Smilts pamatnes ierīkošana zem cauruļvadiem, h=15 cm | m3 | 30
17 | Cauruļvada smilts apbērums, h=30cm | m3 | 78
SKATAKAS
18 | Dzelzsbetona aka DN1500 no saliekamiem betona elementiem C35/45,W10, F200 , apakšējais grods ar pamatni, komplektā ar pārsedzi, kāpšļiem, smilts apbērumu saskaņā ar UKT-25 lapu. Ķeta vāks 400 kN ar SIA "Saltavots" logo, vāka pamatnes ar apbetonējumu izbūve zālāja segumā saskaņā ar UKT-32 lapu. Akas dziļums 3,0 līdz 3,5 m, montāža un ar to saistītie darbi. | kpl. | 1
VEIDGABALI
19 | PE EM trejgabals OD110 mm, PN16 | gb. | 1
20 | Atloku trejgabals DN150/100mm, PN10 | gb. | 2
21 | EM pāreja PE caurulei OD110/63, PN16 | gb. | 1
22 | Enkurojošs atloks Dn150 ķeta caurulei Dn150 mm | gb. | 4
23 | Enkurojošs atloks DN100 PE caurulei OD110 mm | gb. | 4
24 | Enkurojošs atloks DN50 PE caurulei OD63mm | gb. | 1
25 | Atloku pāreja DN100/50, PN10 | gb. | 1
26 | EM dubultuzmava PE caurulei OD110mm, PN16 | gb. | 1
27 | EM dubultuzmava PE caurulei OD63mm, PN16 | gb. | 1
28 | EM dubultuzmava PE caurulei OD40mm, PN16 | gb. | 1
29 | EM dubultuzmava PE caurulei OD32mm, PN16 | gb. | 7
30 | EM gala noslēgs OD110mm, PN16 | gb. | 2
31 | EM gala noslēgs OD63mm, PN16 | gb. | 3
32 | EM gala noslēgs OD40mm, PN16 | gb. | 1
33 | EM gala noslēgs OD32mm, PN16 | gb. | 5
34 | PE EM sedlu uzmava ar atzaru OD63mm pievienošanai PE caurulei OD110mm | gb. | 1
35 | PE EM sedlu uzmava ar atzaru OD40mm pievienošanai PE caurulei OD110mm | gb. | 1
36 | PE EM sedlu uzmava ar atzaru OD32 mm pievienošanai PE caurulei OD63mm | gb. | 7
37 | Universālā dubultuzmava PE caurules savienošanai OD32/d32mm | gb. | 2
ARMATŪRA
38 | Atloku aizbīdnis (īsā bāze) DN100 mm | kpl. | 3
39 | Pazemes tipa apkalpes ventilis Dn25 komplektā ar teleskopisko kāta pagarinātāju un kapi | kpl. | 7
40 | Pazemes tipa apkalpes ventilis Dn32 komplektā ar teleskopisko kāta pagarinātāju un kapi | kpl. | 1
41 | Pazemes tipa apkalpes ventilis Dn50 komplektā ar teleskopisko kāta pagarinātāju un kapi | kpl. | 1
AIZSARGČAULAS
42 | Aizsargčaulas PE OD110 mm cauruļu šķērsojumam ar dzelzsbetona elementiem | gb. | 3
43 | Aizsargčaulas PE OD63 mm cauruļu šķērsojumam ar dzelzsbetona elementiem | gb. | 1
44 | Aizsargčaula dz. betona akas sienā ķeta caurulei DN150mm (hermetizēt ar cementa javas maisījumu un pārklājot ar ūdens necaurlaidīgu materiālu Ceresit CR65) | gb. | 2
DEMONTĀŽAS DARBI
45 | Esošo ūdensvada aku demontāža un atkritumu utilizācija | gb. | 1
CITI DARBI
46 | Pievienošana esošiem ūdensvada tīkliem d160, ieskaitot atslēgumus, materiālus un ar montāžu saistītos darbus | vietas | 1
47 | Pievienošana esošiem ūdensvada tīkliem d110, ieskaitot atslēgumus, materiālus un ar montāžu saistītos darbus | vietas | 1
48 | Pievienošana esošiem ūdensvada tīkliem d32, ieskaitot atslēgumus, materiālus un ar montāžu saistītos darbus | vietas | 2
49 | Betona balsti un atbalsta bloki 0,2m³, ar montāžu | gb. | 7
50 | Esošas ūdensvada akas remonts (Šuvju remonts un hidroizolācijas atjaunošana) | gb. | 1
51 | Šķērsojumi ar esošo lietusūdeņu kanalizāciju ar atšurfēšanu, saglabāšanu un stiprināšanu | vieta | 2
52 | Šķērsojumi ar esošo apgaismojuma kabeli ar atšurfēšanu, saglabāšanu un stiprināšanu | vieta | 3
53 | Šķērsojumi ar esošo gāzesvadu ar atšurfēšanu, saglabāšanu un stiprināšanu | vieta | 4
54 | Šķērsojumi ar esošiem zemsprieguma el. kabeļiem ar atšurfēšanu, saglabāšanu un stiprināšanu | vieta | 2
55 | Šķērsojumi ar esošiem augstsprieguma el. kabeļiem ar atšurfēšanu, saglabāšanu un stiprināšanu | vieta | 2
56 | Esošo sakaru un elektro kabeļu ievietošana šķeltā aizsargcaurulē OD110mm, L-2,0m | vietas | 2
57 | Šķērsojumi ar esošo sakaru kabelu kanalizāciju ar atšurfēšanu, saglabāšanu un stiprināšanu | vieta | 4
58 | Gruntsūdens pazemināšana vai atsūknēšana | m | 166
59 | Hidrostatiskās pārbaudes veikšana betonas skatakām | kpl. | 1
60 | Ūdensvada dezinfekcija un spiediena pārbaude | m | 223.4
Tiešās izmaksas kopā, t. sk. darba devēja sociālais nodoklis (24,09%)
Sastādīja______________________________________________________________
(paraksts un ta atšifrējums, datums)
Sertifikāta Nr. _____________________
Pārbaudīja______________________________________________________________
(paraksts un ta atšifrējums, datums)
Sertifikāta Nr. _____________________

## U1-R.Kaudzītes
Lokāla tāme Nr.1-4
Ūdensvads R.Kaudzītes ielā
Objekta nosaukums: Ūdenssaimniecības pakalpojumu attīstība Siguldas notekūdeņu aglomerācijā V kārta, 2.posms
Būves nosaukums: Ūdenssaimniecības pakalpojumu attīstība Siguldas notekūdeņu aglomerācijā V kārta, 2.posms
Objekta adrese: Reiņa Kaudzītes iela, Šveices iela, Sigulda, Siguldas novads
Tāme sastādīta ____.gada tirgus cenās, pamatojoties uz Būvprojektu, ņemot vērā Tehniskās specifikācijas, Finanšu piedāvājuma sagatavošanas vadlīnijas, iepirkuma līguma projektu | [8 empty] | Tāmes tiešās izmaksas euro bez PVN
Nr.p.k. | Būvdarbu nosaukums | Mērvienība | Daudzums | Vienības izmaksas | [5 empty] | Kopā uz visu apjomu
|  |  |  | Laika norma (c/h) | Darba samaksas likme (euro/h) | Darba alga | Būvizstrādājumi | Mehānismi | Kopā | Darbietilpība (c/h) | Darba alga | Būvizstrādājumi | Mehānismi | Summa
1 | 2 | 3 | 4 | 5 | 6 | 7 | 8 | 9 | 10 | 11 | 12 | 13 | 14 | 15
ZEMES DARBI / SEGUMU ATJAUNOŠANA
1 | Esošā asfalta seguma izgriešana un noņemšana tranšejas platumā un aizvešana uz utilizāciju | m² | 28
2 | Esošā asfalta seguma izgriešana un noņemšana savienojuma vietās un aizvešana uz utilizāciju Ar grozījumiem, kas izdarīti 05.03.2020. izteikt sekojošā redakcijā: Asfalta seguma atjaunošana tranšejas platumā saskaņā ar UKT-34,Tips2 | m² | 28
3 | Asfalta seguma virskārtas atjaunošana h-4 cm salaiduma vietās t.sk. savienojuma vietu apstrāde ar bitumena mastiku saskaņā ar lapu UKT-34, Tips 2 Ar grozījumiem, kas izdarīti 05.03.2020. izteikt sekojošā redakcijā: Esošā asfalta seguma virskārtas izgriešana un noņemšana savienojuma vietās un aizvešana uz utilizāciju | m² | 5
4 | Asfalta brauktuves seguma virskārtas atjaunošana vienā kārtā h-4cm , saskaņā ar tipveida rasējumu UKT-34 Ar grozījumiem, kas izdarīti 05.03.2020.izteikt sekojošā redakcijā: Asfalta seguma virskārtas atjaunošana h-4 cm salaiduma vietās t.sk. savienojuma vietu apstrāde ar bitumena mastiku saskaņā ar lapu UKT-34, Tips 2 | m² | 5
5 | Esošā zālāja seguma noņemšana, tranšejas platumā t.sk. grunts izvešana uz atbērtni | m² | 36
6 | Augsnes virskārtas atjaunošana slīpās un horizontālās virsmās ar zāliena sēšanu, ieskaitot auglīgās augsnes pievešanu, izlīdzināšanu, saskaņā ar rasējumu UKT-34 | m² | 36
7 | Esošā grants seguma noņemšana tranšejas platumā, t.sk. tranšejas malas, aizvešana un atvešana no atbērtnes | m2 | 122
8 | Grants seguma atjaunošana tranšejas platumā t.sk. tranšejas malas saskaņā ar lapu UKT-34, Tips 4 | m2 | 122
9 | Grants seguma ielas profilēšana visā platumā | m | 55
CAURUĻVADI
10 | Ūdensvada caurules PE100, SDR17, OD110mm, PN10 izbūve atklātā tranšejā ar atbalstsienām dziļumā 2,0 līdz 2,5m ar tranšejas rakšanu, aizbēršanu, grunts izvešanu, atvešanu un ar to saistītie darbi | m | 4.5
11 | Ūdensvada caurules PE100, SDR17, OD63mm, PN10 izbūve atklātā tranšejā ar atbalstsienām dziļumā 2,0 līdz 2,5m ar tranšejas rakšanu, aizbēršanu, grunts izvešanu, atvešanu un ar to saistītie darbi | m | 107.5
12 | Ūdensvada caurules PE80, SDR11, OD32mm, PN12,5 izbūve atklātā tranšejā ar atbalstsienām dziļumā 2,0 līdz 2,5m ar tranšejas rakšanu, aizbēršanu, grunts izvešanu, atvešanu un ar to saistītie darbi | m | 20.4
13 | Smilts pamatnes ierīkošana zem cauruļvadiem, h=15 cm | m3 | 21
14 | Cauruļvada smilts apbērums, h=30cm | m3 | 50
VEIDGABALI
15 | PE trejgabals OD160/110 mm, PN16 | gb. | 1
16 | EM dubultuzmava PE caurulei OD160mm, PN16 | gb. | 2
17 | EM dubultuzmava PE caurulei OD110mm, PN16 | gb. | 2
18 | EM dubultuzmava PE caurulei OD63mm, PN16 | gb. | 1
19 | EM dubultuzmava PE caurulei OD32mm, PN16 | gb. | 5
20 | EM gala noslēgs OD63mm, PN16 | gb. | 1
21 | EM gala noslēgs OD32mm, PN16 | gb. | 5
22 | PE EM sedlu uzmava ar atzaru OD32 mm pievienošanai PE caurulei OD63mm | gb. | 5
23 | Univer. dubultuzmava OD160/d.160 mm | gb. | 2
24 | Kont.met. īscaurule ar atloku un gredzenu PE OD110 | gb. | 1
ARMATŪRA
25 | EM sedls ar aizbīdni un pagarināto atzaru OD160/63, ar teleskopisku pagarinātājkātu un peldošo kapi | kpl. | 1
26 | Pazemes tipa apkalpes ventilis Dn25 komplektā ar teleskopisko kāta pagarinātāju un kapi | kpl. | 5
HIDRANTI
27 | Virszemes teleskopiskais ugunsdzēsības hidrants DN100 saskaņā ar tipveida rasējumu UKT-26, komplektā ar aizbīdni DN100 un atloku līkumu 90° DN100 ar atbalstu, drenāžas cauruli, šķembām un apbetonējumu, marķēšanas plāksnīte | kpl. | 1
DEMONTĀŽAS DARBI
28 | Krūmu ciršana un celum utilizācija | m2 | 1
CITI DARBI
29 | Pievienošana esošiem ūdensvada tīkliem d160, ieskaitot atslēgumus, materiālus (tajā skaitā 1m PE 100 OD160mm caurule) un ar montāžu saistītos darbus | vietas | 2
30 | Betona balsti un atbalsta bloki 0,2m³, ar montāžu | gb. | 2
31 | Šķērsojumi ar esošo spiedvada kanalizāciju ar atšurfēšanu, saglabāšanu un stiprināšanu | vieta | 2
32 | Šķērsojumi ar esošo apgaismojuma kabeli ar atšurfēšanu, saglabāšanu un stiprināšanu | vieta | 1
33 | Šķērsojumi ar esošo sakaru kabeli ar atšurfēšanu, saglabāšanu un stiprināšanu | vieta | 2
34 | Esošo sakaru un elektro kabeļu ievietošana šķeltā aizsargcaurulē OD110mm, L-2,0m | vietas | 3
35 | Šķērsojumi ar esošo sakaru kabelu kanalizāciju ar atšurfēšanu, saglabāšanu un stiprināšanu | vieta | 1
36 | Grunts blīvējuma pārbaudes ceļa zonā | kpl. | 1
37 | Ūdensvada dezinfekcija un spiediena pārbaude | m | 132.4
Tiešās izmaksas kopā, t. sk. darba devēja sociālais nodoklis (24,09%)
Sastādīja _______________________________
(paraksts un ta atšifrējums, datums)
Sertifikāta Nr. _______________
Pārbaudīja ________________________
(paraksts un ta atšifrējums, datums)
Sertifikāta Nr. ________________