## KOPS
9.pielikums Tirgus izpētes “Atbrīvotāju ielas maģistrālā kanalizācijas tīkla pārbūves I būves kārta”, identifikācijas Nr. SA 2021 05 nolikumam
Kopsavilkuma aprēķins
Atbrīvotāju ielas (posmā no Parka ielas līdz Pērsiešu ielai) maģistrālā kanalizācijas tīkla pārbūve Siguldā, Siguldas novadā I kārta
Objekta nosaukums: Atbrīvotāju ielas (posmā no Parka ielas līdz Pērsiešu ielai) maģistrālā kanalizācijas tīkla pārbūve Siguldā, Siguldas novadā
Būves nosaukums: Atbrīvotāju ielas (posmā no Parka ielas līdz Pērsiešu ielai) maģistrālā kanalizācijas tīkla pārbūve Siguldā, Siguldas novadā, I kārta
Objekta adrese: Sigulda, Siguldas novads
Nr.p.k. | Kods, tāmes Nr. | Būvdarbu veids vai konstruktīvā elementa nosaukums | Tāmes izmaksas kopā | Tai skaitā |  |  | Darbietilpība (c/h)
|  |  |  | Darba alga | Būvizstrādājumi | Mehānismi
1 | 1-1 | Kanalizācijas tīklu pārbūve I kārta
Virsizdevumi ______%
t.sk. darba aizsardzībai
Peļņa _______%
PAVISAM KOPĀ
PVN 21%
Kopā ar PVN
Sastādīja
Sertifikāta Nr.
Pārbaudīja ________________________
Sertifikāta Nr.
Tāme sastādīta 2021. gada _____________________

## K1-Ik
9.pielikums Tirgus izpētes “Atbrīvotāju ielas maģistrālā kanalizācijas tīkla pārbūves I. būves kārta”, identifikācijas Nr. SA 2021 05 nolikumam
Lokāla tāme Nr.1-1
Kanalizācijas tīklu pārbūve I kārta
Objekta nosaukums: Atbrīvotāju ielas (posmā no Parka ielas līdz Pērsiešu ielai) maģistrālā kanalizācijas tīkla pārbūve Siguldā, Siguldas novadā
Būves nosaukums: Atbrīvotāju ielas (posmā no Parka ielas līdz Pērsiešu ielai) maģistrālā kanalizācijas tīkla pārbūve Siguldā, Siguldas novadā, I kārta
Objekta adrese: Atbrīvotāju iela, Sigulda, Siguldas novads
Tāme sastādīta _____.gada tirgus cenās, pamatojoties uz Būvprojektu, ņemot vērā Tehniskās specifikācijas, iepirkuma līguma projektu. | [12 empty] | Tāmes tiešās izmaksas euro bez PVN
Nr.p.k. | Būvdarbu nosaukums | Mērvienība | Daudzums | Vienības izmaksas | [5 empty] | Kopā uz visu apjomu
|  |  |  | Laika norma (c/h) | Darba samaksas likme (euro/h) | Darba alga | Būvizstrādājumi | Mehānismi | Kopā | Darbietilpība (c/h) | Darba alga | Būvizstrādājumi | Mehānismi | Summa
1 | 2 | 3 | 4 | 5 | 6 | 7 | 8 | 9 | 10 | 11 | 12 | 13 | 14 | 15
ZEMES DARBI / SEGUMU ATJAUNOŠANA
1 | Esošā asfalta seguma izgriešana un noņemšana tranšejas platumā un aizvešana uz utilizāciju | m² | 77
2 | Asfalta seguma atjaunošana tranšejas platumā saskaņā ar lapu UKT-11, Tips 1 | m² | 77
3 | Esošā asfalta (iebrauktuves) seguma noņemšana, tranšejas platumā un aizvešana uz utilizāciju | m² | 14
4 | Asfalta seguma (iebrauktuves) atjaunošana tranšejas platumā saskaņā ar lapu UKT-11 | m² | 14
5 | Esošā zālāja seguma noņemšana, tranšejas platumā t.sk. grunts izvešana uz atbērtni | m² | 285
6 | Augsnes virskārtas atjaunošana slīpās un horizontālās virsmās ar zāliena sēšanu, ieskaitot auglīgās augsnes pievešanu, izlīdzināšanu, saskaņā ar rasējumu UKT-11 | m² | 285
7 | Esošā grants seguma noņemšana tranšejas platumā, t.sk. tranšejas malas, aizvešana un atvešana no atbērtnes | m2 | 17
8 | Iebrauktuves grants seguma atjaunošana tranšejas platumā t.sk. tranšejas malas saskaņā ar lapu UKT-11 , Tips 2 | m2 | 17
9 | Ietves bruģakmens seguma atjaunošana tranšejas platumā saskaņā ar lapu UKT-11, Tips 3 | m2 | 12
10 | Ietves apmales demontāža un utilizācija | m | 12
11 | Ietves apmales atjaunošana (t.sk. pazeminatās apmales ja nepieciešams) atbilstoši UKT-11 t.s.k montāža un materiāli | m | 12
12 | Ielas nomaļu atrakšana 0,5m platumā, grunts izvešana un atjaunošana saskaņā ar tipveida rasējumu UKT-11 | m | 145
CAURUĻVADI
13 | Pašteces kanalizācijas caurules PP, SN8, OD250mm ar monolītas konstrukcijas ribām izbūve atklātā tranšejā virs gruntsūdens līmeņa ar atbalstsienām dziļumā līdz 1,5m ar tranšejas rakšanu, aizbēršanu, grunts izvešanu, atvešanu un ar to saistītie darbi | m | 146
14 | Pašteces kanalizācijas caurules PP, SN8, OD250mm ar monolītas konstrukcijas ribām izbūve atklātā tranšejā virs gruntsūdens līmeņa ar atbalstsienām dziļumā līdz 1,5m līdz 2,0m ar tranšejas rakšanu, aizbēršanu, grunts izvešanu, atvešanu un ar to saistītie darbi | m | 57
15 | Pašteces kanalizācijas PP, SN8, OD160mm gludsienu caurules izbūve atklātā tranšejā ar atbalstsienām dziļumā līdz 2,0m ar tranšejas rakšanu, aizbēršana, grunts izvešanu, atvešanu un ar to saistītie darbi | m | 12
16 | Smilts pamatnes ierīkošana zem cauruļvadiem, h=15 cm | m3 | 15
17 | Cauruļvada smilts apbērums, h=30cm | m3 | 114
SAKAKAS
18 | Dzelzsbetona aka DN1000 no saliekamiem betona elementiem C35/45,W10, F200 , apakšējais grods ar pamatni, komplektā ar pārsedzi, kāpšļiem, smilts apbērumu saskaņā ar UKT-8 lapu. Ķeta vāks 400 kN ar SIA "Saltavots" logo, vāka pamatnes ar apbetonējumu izbūve zālāja segumā saskaņā ar UKT-10 lapu. Akas dziļums līdz 1,5 m, montāža un ar to saistītie darbi. | kompl. | 1
19 | Polimērmateriāla sadzīves kanalizācijas akas DN560mm ar pamatni saskaņā ar UKT-8. Ķeta vāks 400 kN zālāja segumā saskaņā ar UKT-10. Akas dziļums līdz 1,5 m, montāža un ar to saistītie darbi. | kompl. | 2
20 | Polimērmateriāla sadzīves kanalizācijas akas DN560mm ar pamatni saskaņā ar UKT-8. Ķeta vāks 400 kN asfalta segumā saskaņā ar UKT-10. Akas dziļums līdz 1,5 m, montāža un ar to saistītie darbi. | kompl. | 1
21 | Polimērmateriāla sadzīves kanalizācijas akas DN560mm ar pamatni saskaņā ar UKT-8. Ķeta vāks 400 kN zālāja segumā saskaņā ar UKT-10. Akas dziļums 1,5 līdz 2,0 m, montāža un ar to saistītie darbi. | kompl. | 2
22 | Polimērmateriāla sadzīves kanalizācijas akas DN560mm ar pamatni saskaņā ar UKT-8. Ķeta vāks 400 kN asfalta segumā saskaņā ar UKT-10. Akas dziļums 1,5 līdz 2,0 m, montāža un ar to saistītie darbi. | kompl. | 2
23 | Polimērmateriāla sadzīves kanalizācijas akas DN560mm ar pamatni saskaņā ar UKT-8. Ķeta vāks 400 kN grants segumā saskaņā ar UKT-10. Akas dziļums 1,5 līdz 2,0 m, montāža un ar to saistītie darbi. | kompl. | 1
VEIDGABALI
23 | Gala noslēgs PP caurulei OD160 mm ar signālstabiņu | kompl. | 2
AIZSARGČAULAS
24 | Aizsargčaulas PP OD250 mm cauruļu šķērsojumam ar dzelzsbetona elementiem | gab | 3
25 | Aizsargčaulas PP OD160 mm cauruļu šķērsojumam ar dzelzsbetona elementiem | gab | 1
DEMONTĀŽAS DARBI
26 | Esošo kanalizācijas aku demontāža un atkritumu utilizācija | gab. | 7
27 | Esošo kanalizācijas tīklu demontāža un atkritumu utilizācija | m | 160
ŪDENSVADA PĀRLIKŠANA
28 | Ūdensvada caurule OD63 PE100 SDR 17, PN 10 | m | 2
29 | Universālā dubultuzmava caurules savienošanai OD63/d50mm | gab. | 2
CITI DARBI
30 | Pievienošanās esošajai kanalizācijai d.315 uzstādot jaunu aku uz esošā strādājoša kolektora ieskaitot materiālus un ar montāžu saistītos darbus | vieta | 1
31 | Pievienošanās esošajai kanalizācijai d.250 uzstādot savienojuma termouzmavu esošā strādājoša kolektora ieskaitot materiālus un ar montāžu saistītos darbus | vieta | 1
32 | Pievienošanās esošajai kanalizācijai d.150 uzstādot savienojuma termouzmavu un uz esošā strādājoša kolektora ieskaitot materiālus un ar montāžu saistītos darbus | vieta | 1
33 | Pievienošanās esošajai kanalizācijai d.100 uzstādot savienojuma termouzmavu un pārēju OD160/100 uz esošā strādājoša kolektora ieskaitot materiālus un ar montāžu saistītos darbus | vieta | 5
34 | Šķērsojumi ar esošo gāzesvadu ar atšurfēšanu, saglabāšanu un stiprināšanu | vieta | 3
35 | Šķērsojumi ar esošo ūdensvadu ar atšurfēšanu, saglabāšanu un stiprināšanu | vieta | 3
36 | Šķērsojumi ar esošo apgaismojuma kabeli ar atšurfēšanu, saglabāšanu un stiprināšanu | vieta | 1
37 | Šķērsojumi ar esošo sakaru kabelu kanalizāciju ar atšurfēšanu, saglabāšanu un stiprināšanu | vieta | 3
38 | Šķērsojumi ar esošo sakaru kabeli ar atšurfēšanu, saglabāšanu un stiprināšanu | vieta | 3
39 | Esošo sakaru un elektro kabeļu ievietošana šķeltā aizsargcaurulē OD110mm, L-2,0m | vieta | 4
40 | Kanalizācijas paklapojumu nodrošināšana (ieskaitot kanalizācijas notekūdeņu pārsūknēšanu) būvdarbu laikā | kompl. | 1
41 | Kanalizācijas tīklu skalošana un CCTV inspekcijas veikšana izbūvētajiem cauruļvadiem | m | 203
42 | Grunts blīvējuma pārbaudes ceļa zonā | kompl. | 1
43 | Būvtāfeles uzstādīšana | kompl. | 1
Tiešās izmaksas kopā, t. sk. darba devēja sociālais nodoklis (23,59%)
Sastādīja_____________________
Pārbaudīja ___________________
Sertifikāta Nr.
Tāme sastādīta 2021. gada ____________________