## KOPT
9.pielikums Tirgus izpētes “Saules ielas maģistrālā ūdensvada un sadzīves kanalizācijas izbūve Siguldā, Siguldas novadā" identifikācijas Nr. SA 2021 09 nolikumam
BŪVNIECĪBAS KOPTĀME
Objekta nosaukums: Saules ielas maģistrālā ūdensvada un sadzīves kanalizācijas izbūve Siguldā, Siguldas novadā
Būves nosaukums: Saules ielas maģistrālā ūdensvada un sadzīves kanalizācijas izbūve Siguldā, Siguldas novadā
Objekta adrese: Saules iela Sigulda, Siguldas novads
Tāme sastādīta: 2021.gada __jūlijā
Nr.p.k. | Objekta nosaukums | Objekta izmaksas (euro)
1 | Saules ielas maģistrālā ūdensvada un sadzīves kanalizācijas izbūves Siguldā, Siguldas novadā izmaksas kopā
PVN 21%
KOPĀ ar PVN
Sastādīja
Sertifkāta Nr.
Pārbaudīja
Sertifkāta Nr.

## KOPS
9.pielikums Tirgus izpētes “Saules ielas maģistrālā ūdensvada un sadzīves kanalizācijas izbūve Siguldā, Siguldas novadā" identifikācijas Nr. SA 2021 09 nolikumam
Kopsavilkuma aprēķins
Saules ielas maģistrālā ūdensvada un sadzīves kanlizācijas izbūve Siguldā, Siguldas novadā
(būvdarbu veids vai konstruktīvā elementa nosaukums)
Objekta nosaukums: Saules ielas maģistrālā ūdensvada un sadzīves kanalizācijas izbūve Siguldā, Siguldas novadā
Būves nosaukums: Saules ielas maģistrālā ūdensvada un sadzīves kanalizācijas izbūve Siguldā, Siguldas novadā
Objekta adrese: Saules iela, Sigulda, Siguldas novads
Par kopējo summu, euro
Kopējā darbietilpība, c/st
Nr.p.k. | Kods, tāmes Nr. | Būvdarbu veids vai konstruktīvā elementa nosaukums | Tāmes izmaksas | Tai skaitā |  |  | Darbietilpība (c/h)
|  |  |  | Darba alga | Būvizstrādājumi | Mehānismi
1 | 1-1 | Ūdensvada būvniecība I kārta
2 | 1-2 | Kanalizācijas tīklu būvniecība I kārta
3 | 2-1 | Ūdensvada būvniecība II kārta
4 | 2-2 | Kanalizācijas tīklu būvniecība II kārta
Kopā
Virsizdevumi _____%
t.sk. darba aizsardzībai
Peļņa _____%
PAVISAM KOPĀ
Sastādīja
(paraksts un ta atšifrējums, datums)
Sertifikāta Nr.
Pārbaudīja
(paraksts un ta atšifrējums, datums)
Sertifikāta Nr.
Tāme sastādīta: 2021.gada __jūlijā

## U1-1k
9.pielikums Tirgus izpētes “Saules ielas maģistrālā ūdensvada un sadzīves kanalizācijas izbūve Siguldā, Siguldas novadā" identifikācijas Nr. SA 2021 09 nolikumam
Lokāla tāme Nr.1-2
Ūdensvada būvniecība I kārta
Objekta nosaukums: Saules ielas maģistrālā ūdensvada un sadzīves kanalizācijas izbūve Siguldā, Siguldas novadā
Būves nosaukums:Saules ielas maģistrālā ūdensvada un sadzīves kanalizācijas izbūve Siguldā, Siguldas novadā
Objekta adrese: Saules iela, Sigulda, Siguldas novads
Tāme sastādīta 2021.gada tirgus cenās, pamatojoties uz Būvprojekta UKT daļas rasējumiem, tehniskajām specifikācijām, būvdarbu līguma projektu | [11 empty] | Tāmes tiešās izmaksas euro bez PVN | 0
Tāme sastādīta: 2021.gada __jūlijā
Nr.p.k. | Būvdarbu nosaukums | Mērvienība | Daudzums | Vienības izmaksas |  |  |  |  | Kopā uz visu apjomu
|  |  |  | Laika norma (c/h) | Darba samaksas likme (euro/h) | Darba alga | Būvizstrādājumi | Mehānismi | Darbietilpība (c/h) | Darba alga | Būvizstrādājumi | Mehānismi | Summa
1 | 2 | 3 | 4 | 5 | 6 | 7 | 8 | 9 | 11 | 12 | 13 | 14 | 15
ZEMES DARBI / SEGUMU ATJAUNOŠANA
1 | Esošā asfalta seguma izgriešana un noņemšana tranšejas platumā un aizvešana uz utilizāciju | m² | 5
2 | Asfalta seguma atjaunošana tranšejas platumā saskaņā ar lapu UKT-20, Tips 1 | m² | 5
3 | Esošā grants seguma noņemšana tranšejas platumā, t.sk. tranšejas malas, aizvešana un atvešana no atbērtnes | m2 | 205
4 | Grants seguma atjaunošana tranšejas platumā t.sk. tranšejas malas saskaņā ar lapu UKT-20 | m2 | 205
5 | Grants seguma ielas profilēšana visā platumā | m | 295
6 | Betona seguma demontāža un atjaunošana | m2 | 3
7 | Esošā zālāja seguma noņemšana, tranšejas platumā t.sk. grunts izvešana uz atbērtni | m² | 192
8 | Augsnes virskārtas atjaunošana slīpās un horizontālās virsmās ar zāliena sēšanu, ieskaitot auglīgās augsnes pievešanu, izlīdzināšanu, saskaņā ar rasējumu UKT-20 | m² | 192
CAURUĻVADI
9 | Ūdensvada caurdūruma caurules PE100 RC, SDR17, PN10, OD110 mm ar PP aizsargslāni, izbūve dziļumā līdz 2,0 m ar beztranšejas metodi, t.sk. darba un pieņemšanas būvbedres un ar caurdūrumu saistītie darbi | m | 229.5
10 | Ūdensvada caurules PE100 RC, SDR17, PN10, OD110 mm ar PP aizsargslāni izbūve atklātā tranšejā ar atbalstsienām dziļumā līdz 2,0m ar tranšejas rakšanu, aizbēršanu, grunts nomaiņu, izvešanu, atvešanu un ar to saistītie darbi | m | 66
11 | Ūdensvada caurules PE100 RC, SDR17, PN10, OD110 mm ar PP aizsargslāni izbūve atklātā tranšejā ar atbalstsienām dziļumā līdz 2,5m ar tranšejas rakšanu, aizbēršanu, grunts nomaiņu, izvešanu, atvešanu un ar to saistītie darbi | m | 39
12 | Ūdensvada caurules PE100 RC, SDR17, PN10, OD63 mm izbūve atklātā tranšejā ar atbalstsienām dziļumā līdz 2,0m ar tranšejas rakšanu, aizbēršanu, grunts nomaiņu, izvešanu, atvešanu un ar to saistītie darbi | m | 7.5
13 | Ūdensvada caurules PE100 RC, SDR17, PN10, OD63 mm izbūve atklātā tranšejā ar atbalstsienām dziļumā līdz 2,5m ar tranšejas rakšanu, aizbēršanu, grunts nomaiņu, izvešanu, atvešanu un ar to saistītie darbi | m | 17.5
14 | Ūdensvada caurules PE80, SDR11, OD32mm, PN12,5 izbūve atklātā tranšejā ar atbalstsienām dziļumā 2,0 līdz 2,5m ar tranšejas rakšanu, aizbēršanu, grunts nomaiņu, izvešanu, atvešanu un ar to saistītie darbi | m | 67
15 | Smilts pamatnes ierīkošana zem cauruļvadiem, h=15 cm | m3 | 14
16 | Cauruļvada smilts apbērums, h=30cm | m3 | 88.5
VEIDGABALI
17 | EM dubultuzmava PE caurulei OD110mm, PN16 | gab. | 15
18 | EM dubultuzmava PE caurulei OD63mm, PN16 | gab. | 3
19 | EM dubultuzmava PE caurulei OD32mm, PN16 | gab. | 14
20 | PE EM trejgabals OD110 mm, PN16 | gab. | 4
21 | Atloku trejgabals DN100mm, PN10 | gab. | 2
22 | Enkurojošs atloks DN100 PE caurulei OD110 mm | gab. | 9
23 | Enkurojošs atloks DN50 PE caurulei OD63 mm | gab. | 1
24 | Atloku noslēgs DN100mm, PN10 | gab. | 2
25 | Kustīgs noslēgvārsts DN50 mm | gab. | 1
26 | EM gala noslēgs OD110mm, PN16 | gab. | 2
27 | EM gala noslēgs OD63mm, PN16 | gab. | 2
28 | EM gala noslēgs OD32mm, PN16 | gab. | 14
29 | PE līkums 30° OD110, PN16 | gab. | 3
30 | PE līkums 15° OD110, PN16 | gab. | 2
31 | PE EM sedlu uzmava ar atzaru OD63 mm pievienošanai PE caurulei OD110mm | gab. | 3
32 | PE EM sedlu uzmava ar atzaru OD32 mm pievienošanai PE caurulei OD110mm | gab. | 14
AIZSARGČAULAS
33 | Aizsargčaulas PE OD110 mm cauruļu šķērsojumam ar dzelzsbetona elementiem | gab. | 4
34 | Aizsargčaulas PE OD63 mm cauruļu šķērsojumam ar dzelzsbetona elementiem | gab. | 1
ARMATŪRA
35 | Atloku aizbīdnis DN100 mm (īsā bāze) | gab. | 6
36 | Pazemes tipa aizbīdnis DN100mm komplektā ar teleskopisko kāta pagarinātāju un kapi | kompl. | 1
37 | Pazemes tipa apkalpes ventilis DN50 komplektā ar teleskopisko kāta pagarinātāju un kapi | kompl. | 3
38 | Pazemes tipa apkalpes ventilis DN25 komplektā ar teleskopisko kāta pagarinātāju un kapi | kompl. | 14
HIDRANTI
39 | Virszemes teleskopiskais ugunsdzēsības hidrants DN100 saskaņā ar tipveida rasējumu UKT-13, komplektā ar aizbīdni DN100 un atloku līkumu 90° DN100 ar atbalstu, drenāžas cauruli, šķembām un apbetonējumu, marķēšanas plāksnīte | kompl. | 3
SKATAKAS
40 | Dzelzsbetona aka DN1500 no saliekamiem betona elementiem C35/45,W10, F200 , apakšējais grods ar pamatni, komplektā ar pārsedzi, kāpšļiem, smilts apbērumu saskaņā ar UKT-12 lapu. Ķeta vāks 400 kN ar SIA "Saltavots" logo, vāka pamatnes ar apbetonējumu izbūve grants segumā saskaņā ar UKT-19 lapu. Akas dziļums 2,0 līdz 2,5 m, montāža un ar to saistītie darbi | kompl. | 1
41 | Dzelzsbetona aka DN1500 no saliekamiem betona elementiem C35/45,W10, F200 , apakšējais grods ar pamatni, komplektā ar pārsedzi, kāpšļiem, smilts apbērumu saskaņā ar UKT-12 lapu. Ķeta vāks 400 kN ar SIA "Saltavots" logo, vāka pamatnes ar apbetonējumu izbūve asfalta segumā saskaņā ar UKT-19 lapu. Akas dziļums 2,0 līdz 2,5 m, montāža un ar to saistītie darbi | kompl. | 1
42 | Dzelzsbetona aka DN1000 no saliekamiem betona elementiem C35/45,W10, F200 , apakšējais grods ar pamatni, komplektā ar pārsedzi, kāpšļiem, smilts apbērumu saskaņā ar UKT-12 lapu. Ķeta vāks 400 kN ar SIA "Saltavots" logo, vāka pamatnes ar apbetonējumu izbūve zālāja segumā saskaņā ar UKT-19 lapu. Akas dziļums 2,0 līdz 2,5 m, montāža un ar to saistītie darbi | kompl. | 1
DEMONTĀŽAS DARBI
43 | Esošas akas demontāža un atkritumu utilizācija | kompl. | 2
44 | Esošas ūdensvada caurules demontāža un atkritumu utilizācija | m | 7
CITI DARBI
45 | Pievienošana esošiem ūdensvada tīkliem d110, ieskaitot atslēgumus, materiālus un ar montāžu saistītos darbus | vietas | 1
46 | Pievienošana esošiem ūdensvada tīkliem d40-32, ieskaitot atslēgumus, materiālus un ar montāžu saistītos darbus | vietas | 2
47 | Krūmu rakšana un utilizācija | m | 2
48 | Betona balsti un atbalsta bloki 0,2m³, ar montāžu | gab. | 20
49 | Šķērsojumi ar esošiem kanalizācijas tīkliem ar atšurfēšanu, saglabāšanu un stiprināšanu | vieta | 15
50 | Šķērsojumi ar esošiem ūdensvada tīkliem ar atšurfēšanu, saglabāšanu un stiprināšanu | vieta | 2
51 | Šķērsojumi ar esošo gāzesvadu ar atšurfēšanu, saglabāšanu un stiprināšanu | vieta | 12
52 | Šķērsojumi ar esošiem sakaru kabeļiem ar atšurfēšanu, saglabāšanu un stiprināšanu | vieta | 18
53 | Šķērsojumi ar esošiem zemsprieguma el. kabeļiem ar atšurfēšanu, saglabāšanu un stiprināšanu | vieta | 8
54 | Esošo sakaru un elektro kabeļu ievietošana šķeltā aizsargcaurulē OD110mm, L-2,0m | vietas | 15
55 | Šķērsojumi ar esošo caurteku ar atšurfēšanu, saglabāšanu un stiprināšanu | vieta | 2
56 | Gruntsūdens atsūknēšana | m | 197
57 | Ūdensvada dezinfekcija un spiediena pārbaude | m | 427.5
58 | Būvtāfeles uzstādīšana | kompl. | 1
Sastādīja
(paraksts un ta atšifrējums, datums)
Sertifikāta Nr.
Pārbaudīja
(paraksts un ta atšifrējums, datums)
Sertifikāta Nr.
Tāme sastādīta: 2021.gada __jūlijā

## K1-IK1
9.pielikums Tirgus izpētes “Saules ielas maģistrālā ūdensvada un sadzīves kanalizācijas izbūve Siguldā, Siguldas novadā" identifikācijas Nr. SA 2021 09 nolikumam
Lokāla tāme Nr.1-2
Kanalizācijas tīklu būvniecība I kārta
Objekta nosaukums: Saules ielas maģistrālā ūdensvada un sadzīves kanalizācijas izbūve Siguldā, Siguldas novadā
Būves nosaukums:Saules ielas maģistrālā ūdensvada un sadzīves kanalizācijas izbūve Siguldā, Siguldas novadā
Objekta adrese: Saules iela, Sigulda, Siguldas novads
Tāme sastādīta 2021.gada tirgus cenās, pamatojoties uz Būvprojekta UKT daļas rasējumiem, tehniskajām specifikācijām, būvdarbu līguma projektu. | [12 empty] | Tāmes tiešās izmaksas euro bez PVN | 0
Tāme sastādīta: 2021.gada __jūlijā
Nr.p.k. | Būvdarbu nosaukums | Mērvienība | Daudzums | Vienības izmaksas | [5 empty] | Kopā uz visu apjomu
|  |  |  | Laika norma (c/h) | Darba samaksas likme (euro/h) | Darba alga | Būvizstrādājumi | Mehānismi | Kopā | Darbietilpība (c/h) | Darba alga | Būvizstrādājumi | Mehānismi | Summa
1 | 2 | 3 | 4 | 5 | 6 | 7 | 8 | 9 | 10 | 11 | 12 | 13 | 14 | 15
ZEMES DARBI / SEGUMU ATJAUNOŠANA
1 | Esošā grants seguma noņemšana tranšejas platumā, t.sk. tranšejas malas, aizvešana un atvešana no atbērtnes | m2 | 34
2 | Grants seguma atjaunošana tranšejas platumā t.sk. tranšejas malas saskaņā ar lapu UKT-20 | m2 | 34
3 | Esošā zālāja seguma noņemšana, tranšejas platumā t.sk. grunts izvešana uz atbērtni | m² | 17
4 | Augsnes virskārtas atjaunošana slīpās un horizontālās virsmās ar zāliena sēšanu, ieskaitot auglīgās augsnes pievešanu, izlīdzināšanu, saskaņā ar rasējumu UKT-20 | m² | 17
CAURUĻVADI
5 | Pašteces kanalizācijas caurules PP, SN8, OD200mm ar monolītas konstrukcijas ribām izbūve atklātā tranšejā ar atbalstsienām dziļumā 1,5 līdz 2,0m ar tranšejas rakšanu, aizbēršana, grunts izvešanu, atvešanu un ar to saistītie darbi | m | 6
6 | Pašteces kanalizācijas PP, SN8, OD160mm gludsienu caurules izbūve atklātā tranšejā ar atbalstsienām dziļumā līdz 1,5m ar tranšejas rakšanu, aizbēršana, grunts izvešanu, atvešanu un ar to saistītie darbi | m | 15.5
7 | Pašteces kanalizācijas PP, SN8, OD160mm gludsienu caurules izbūve atklātā tranšejā ar atbalstsienām dziļumā 1,5 līdz 2,0m ar tranšejas rakšanu, aizbēršana, grunts izvešanu, atvešanu un ar to saistītie darbi | m | 5.5
8 | Smilts pamatnes ierīkošana zem cauruļvadiem, h=15 cm | m3 | 1.5
9 | Cauruļvada smilts apbērums, h=30cm | m3 | 12
SAKAKAS
10 | Polimērmateriāla sadzīves kanalizācijas akas DN560mm ar pamatni saskaņā ar UKT-17. Ķeta vāks 400 kN grants segumā saskaņā ar UKT-19. Akas dziļums 1,5 līdz 2,0 m, montāža un ar to saistītie darbi. | kompl. | 1
11 | Polimērmateriāla sadzīves kanalizācijas akas DN400mm ar pamatni saskaņā ar UKT-17. Ķeta vāks 400 kN zālāja segumā saskaņā ar UKT-19. Akas dziļums līdz 1,0 m, montāža un ar to saistītie darbi. | kompl. | 1
VEIDGABALI
12 | Gala noslēgs PP caurulei OD200 mm ar signālstabiņu | gab. | 1
13 | Gala noslēgs PP caurulei OD160 mm ar signālstabiņu | gab. | 2
AIZSARGČAULAS
14 | Aizsargčaulas PP OD200 mm cauruļu šķērsojumam ar dzelzsbetona elementiem | gab | 1
15 | Aizsargčaulas PP OD160 mm cauruļu šķērsojumam ar dzelzsbetona elementiem | gab | 2
PĀRKRITUMI AKĀS
16 | Uzmavu trejgabals PP ar 450 atzaru OD160 mm, uzmavu līkumi PP 45° OD160 (3.gab.) OD160mm un nerūsošā tēruada detaļu komplekts krītcaurules stiprināšanai dzelzbetona grodu akas sienā | kompl. | 1
17 | Caurule OD160 mm | m | 1
CITI DARBI
18 | Pievienošanās esošajai kanalizācijai d.250 uzstādot jaunu aku uz esošā strādājoša kolektora ieskaitot materiālus un ar montāžu saistītos darbus | vieta | 1
19 | Pievienošanās esošajai kanalizācijai d.250 esošā akā ieskaitot materiālus un ar montāžu saistītos darbus | vieta | 3
20 | Šķērsojumi ar esošo gāzesvadu ar atšurfēšanu, saglabāšanu un stiprināšanu | vieta | 3
21 | Šķērsojumi ar esošo sakaru kabeli ar atšurfēšanu, saglabāšanu un stiprināšanu | vieta | 3
22 | Esošo sakaru un elektro kabeļu ievietošana šķeltā aizsargcaurulē OD110mm, L-2,0m | vieta | 3
23 | Gruntsūdens pazemināšana vai atsūknēšana | m | 17.5
24 | Kanalizācijas tīklu skalošana un pārbaudes veikšana izbūvētajiem cauruļvadiem | m | 17
Tiešās izmaksas kopā, t. sk. darba devēja sociālais nodoklis (23,59%)
Sastādīja
(paraksts un ta atšifrējums, datums)
Sertifikāta Nr.
Pārbaudīja
(paraksts un ta atšifrējums, datums)
Sertifikāta Nr.
Tāme sastādīta: 2021.gada __jūlijā

## U1-2k
9.pielikums Tirgus izpētes “Saules ielas maģistrālā ūdensvada un sadzīves kanalizācijas izbūve Siguldā, Siguldas novadā" identifikācijas Nr. SA 2021 09 nolikumam
Lokāla tāme Nr.2-1
Ūdensvada būvniecība II kārta
Objekta nosaukums: Saules ielas maģistrālā ūdensvada un sadzīves kanalizācijas izbūve Siguldā, Siguldas novadā
Būves nosaukums:Saules ielas maģistrālā ūdensvada un sadzīves kanalizācijas izbūve Siguldā, Siguldas novadā
Objekta adrese: Saules iela, Sigulda, Siguldas novads
Tāme sastādīta 2021.gada tirgus cenās, pamatojoties uz Būvprojekta UKT daļas rasējumiem, tehniskajām specifikācijām, būvdarbu līguma projektu. | [12 empty] | Tāmes tiešās izmaksas euro bez PVN | 0
Tāme sastādīta: 2021.gada __jūlijā
Nr.p.k. | Būvdarbu nosaukums | Mērvienība | Daudzums | Vienības izmaksas | [5 empty] | Kopā uz visu apjomu
|  |  |  | Laika norma (c/h) | Darba samaksas likme (euro/h) | Darba alga | Būvizstrādājumi | Mehānismi | Kopā | Darbietilpība (c/h) | Darba alga | Būvizstrādājumi | Mehānismi | Summa
1 | 2 | 3 | 4 | 5 | 6 | 7 | 8 | 9 | 10 | 11 | 12 | 13 | 14 | 15
ZEMES DARBI / SEGUMU ATJAUNOŠANA
1 | Esošā zālāja seguma noņemšana, tranšejas platumā t.sk. grunts izvešana uz atbērtni | m² | 24
2 | Augsnes virskārtas atjaunošana slīpās un horizontālās virsmās ar zāliena sēšanu, ieskaitot auglīgās augsnes pievešanu, izlīdzināšanu, saskaņā ar rasējumu UKT-20 | m² | 24
CAURUĻVADI
3 | Ūdensvada caurdūruma caurules PE100 RC, SDR17, PN10, OD63 mm ar PP aizsargslāni, izbūve dziļumā līdz 2,0 m ar beztranšejas metodi, t.sk. darba un pieņemšanas būvbedres un ar caurdūrumu saistītie darbi | m | 103
4 | Ūdensvada caurules PE80, SDR11, OD32mm, PN12,5 izbūve atklātā tranšejā ar atbalstsienām dziļumā līdz 2,0m ar tranšejas rakšanu, aizbēršanu, grunts nomaiņu, izvešanu, atvešanu un ar to saistītie darbi | m | 8
5 | Smilts pamatnes ierīkošana zem cauruļvadiem, h=15 cm | m3 | 0.5
6 | Cauruļvada smilts apbērums, h=30cm | m3 | 2
VEIDGABALI
7 | EM dubultuzmava PE caurulei OD32mm, PN16 | gab. | 2
8 | EM dubultuzmava PE caurulei OD63mm, PN16 | gab. | 1
9 | EM pāreja PE caurulei OD63/32, PN16 | gab. | 1
10 | EM gala noslēgs OD32mm, PN16 | gab. | 3
11 | PE EM sedlu uzmava ar atzaru OD32 mm pievienošanai PE caurulei OD63mm | gab. | 2
ARMATŪRA
12 | Pazemes tipa apkalpes ventilis Dn25 komplektā ar teleskopisko kāta pagarinātāju un kapi | kompl. | 3
CITI DARBI
13 | Gruntsūdens atsūknēšana | m | 8
14 | Ūdensvada dezinfekcija un spiediena pārbaude | m | 111
Tiešās izmaksas kopā, t. sk. darba devēja sociālais nodoklis (23,59%)
Sastādīja
(paraksts un ta atšifrējums, datums)
Sertifikāta Nr.
Pārbaudīja
(paraksts un ta atšifrējums, datums)
Sertifikāta Nr.
Tāme sastādīta: 2021.gada __jūlijā

## K1-IIk
9.pielikums Tirgus izpētes “Saules ielas maģistrālā ūdensvada un sadzīves kanalizācijas izbūve Siguldā, Siguldas novadā" identifikācijas Nr. SA 2021 09 nolikumam
Lokāla tāme Nr.2-2
Kanalizācijas tīklu būvniecība II kārta
Objekta nosaukums: Saules ielas maģistrālā ūdensvada un sadzīves kanalizācijas izbūve Siguldā, Siguldas novadā
Būves nosaukums: Saules ielas maģistrālā ūdensvada un sadzīves kanalizācijas izbūve Siguldā, Siguldas novadā
Objekta adrese: Saules iela, Sigulda, Siguldas novads
Tāme sastādīta 2021.gada tirgus cenās, pamatojoties uz Būvprojekta UKT daļas rasējumiem, tehniskajām specifikācijām, būvdarbu līguma projektu. | [12 empty] | Tāmes tiešās izmaksas euro bez PVN | 0
Tāme sastādīta: 2021.gada __jūlijā
Nr.p.k. | Būvdarbu nosaukums | Mērvienība | Daudzums | Vienības izmaksas | [5 empty] | Kopā uz visu apjomu
|  |  |  | Laika norma (c/h) | Darba samaksas likme (euro/h) | Darba alga | Būvizstrādājumi | Mehānismi | Kopā | Darbietilpība (c/h) | Darba alga | Būvizstrādājumi | Mehānismi | Summa
1 | 2 | 3 | 4 | 5 | 6 | 7 | 8 | 9 | 10 | 11 | 12 | 13 | 14 | 15
ZEMES DARBI / SEGUMU ATJAUNOŠANA
1 | Esošā zālāja seguma noņemšana, tranšejas platumā t.sk. grunts izvešana uz atbērtni | m² | 350
2 | Augsnes virskārtas atjaunošana slīpās un horizontālās virsmās ar zāliena sēšanu, ieskaitot auglīgās augsnes pievešanu, izlīdzināšanu, saskaņā ar rasējumu UKT-20 | m² | 350
CAURUĻVADI
3 | Pašteces kanalizācijas caurules PP, SN8, OD200mm ar monolītas konstrukcijas ribām izbūve atklātā tranšejā ar atbalstsienām dziļumā līdz 1,5m ar tranšejas rakšanu, aizbēršana, grunts izvešanu, atvešanu un ar to saistītie darbi | m | 40
4 | Pašteces kanalizācijas caurules PP, SN8, OD200mm ar monolītas konstrukcijas ribām izbūve atklātā tranšejā ar atbalstsienām dziļumā 1,5 līdz 2,0m ar tranšejas rakšanu, aizbēršana, grunts izvešanu, atvešanu un ar to saistītie darbi | m | 112
5 | Pašteces kanalizācijas caurules PP, SN8, OD200mm ar monolītas konstrukcijas ribām izbūve atklātā tranšejā ar atbalstsienām dziļumā 2,0 līdz 2,5m ar tranšejas rakšanu, aizbēršana, grunts izvešanu, atvešanu un ar to saistītie darbi | m | 8
6 | Pašteces kanalizācijas PP, SN8, OD160mm gludsienu caurules izbūve atklātā tranšejā ar atbalstsienām dziļumā līdz 1,5m ar tranšejas rakšanu, aizbēršana, grunts izvešanu, atvešanu un ar to saistītie darbi | m | 9.5
7 | Smilts pamatnes ierīkošana zem cauruļvadiem, h=15 cm | m3 | 10
8 | Cauruļvada smilts apbērums, h=30cm | m3 | 80
SKATAKAS
9 | Dzelzsbetona aka DN1000 no saliekamiem betona elementiem C35/45,W10, F200 , apakšējais grods ar pamatni, komplektā ar pārsedzi, kāpšļiem, smilts apbērumu saskaņā ar UKT-16 lapu. Ķeta vāks 250 kN ar SIA "Saltavots" logo, vāka pamatnes ar apbetonējumu izbūve zālāja segumā saskaņā ar UKT-19 lapu. Akas dziļums līdz 1,5 m, montāža un ar to saistītie darbi. | kompl. | 1
10 | Dzelzsbetona aka DN1000 no saliekamiem betona elementiem C35/45,W10, F200 , apakšējais grods ar pamatni, komplektā ar pārsedzi, kāpšļiem, smilts apbērumu saskaņā ar UKT-16 lapu. Ķeta vāks 250 kN ar SIA "Saltavots" logo, vāka pamatnes ar apbetonējumu izbūve zālāja segumā saskaņā ar UKT-19 lapu. Akas dziļums līdz 2,0 m, montāža un ar to saistītie darbi. | kompl. | 1
11 | Polimērmateriāla sadzīves kanalizācijas akas DN560mm ar pamatni saskaņā ar UKT-17. Ķeta vāks 400 kN zālāja segumā saskaņā ar UKT-19. Akas dziļums līdz 1,5 m, montāža un ar to saistītie darbi. | kompl. | 1
12 | Polimērmateriāla sadzīves kanalizācijas akas DN560mm ar pamatni saskaņā ar UKT-17. Ķeta vāks 400 kN zālāja segumā saskaņā ar UKT-19. Akas dziļums 1,5 līdz 2,0 m, montāža un ar to saistītie darbi. | kompl. | 2
13 | Polimērmateriāla sadzīves kanalizācijas akas DN560mm ar pamatni saskaņā ar UKT-17. Ķeta vāks 400 kN zālāja segumā saskaņā ar UKT-19. Akas dziļums 2,0 līdz 2,5 m, montāža un ar to saistītie darbi. | kompl. | 1
VEIDGABALI
14 | Gala noslēgs PP caurulei OD160 mm ar signālstabiņu | gab. | 2
AIZSARGČAULAS
15 | Aizsargčaulas PP OD200 mm cauruļu šķērsojumam ar dzelzsbetona elementiem | gab | 4
CITI DARBI
16 | Pievienošanās esošajai kanalizācijai d.250 esošā akā ieskaitot materiālus un ar montāžu saistītos darbus | vieta | 1
17 | Gruntsūdens atsūknēšana | m | 169.5
18 | Kanalizācijas tīklu skalošana un CCTV inspekcijas veikšana izbūvētajiem cauruļvadiem | m | 160
Tiešās izmaksas kopā, t. sk. darba devēja sociālais nodoklis (23,59%)
Sastādīja
(paraksts un ta atšifrējums, datums)
Sertifikāta Nr.
Pārbaudīja
(paraksts un ta atšifrējums, datums)
Sertifikāta Nr.
Tāme sastādīta: 2021.gada __jūlijā