## Sheet1
Ūdenssaimniecības pakalpojumu attīstība Siguldas
novada Mores ciemā
Darbu apjomu tabula
Veicamais darbs, materiāli | Mērvienība | Daudzums
Durvju demontāža | Gab. | 2
Logu demontāža | Gab. | 2
Jumta un pārseguma konstrukciju demontāža | m | *
Ķieģeļu mūra starpsienas demontāža | m3 | 1
Jumta seguma demontāža | m2 | 35
Ailu pārsedzes izveide | Gab. | 1
Ailu pārsedzes siltināšana TENAPORS EPS50 20mm | m2 | 0.1
Ailas izveide ķieģeļu mūrī | m3 | 0.8
Durvju 1700x850mm montāža (metāla siltin. Ārdurvis, slēdz.) | Gab. | 1
Durvju 1950x1100mm montāža (metāla siltin. Ārdurvis, slēdz.) | Gab. | 1
Logu 580x1000mm montāža (PVC, U = 1,8W/(m2K)) | Gab. | 1
Cinkota skārda palodžu (l=1000mm, b=200mm) montāža | Gab. | 2
Pamatu atrakšana | m3 | 4.1
Pamatu siltināšana TENAPORS FS25 20mm | m2 | 15.3
Pamatu tranšejas aizbēršana ar grunti | m3 | 1.5
Grunts blietēšana | m2 | 22.4
Dolomīta šķembas (frakcija 0-32mm) | m3 | 3.4
Monolītā betona B-20 apmales izveide | m3 | 1
Grīdu slīpuma izveide no betona B-20 | m3 | 0.5
Cokola profila montāža | m | 19.7
Sienu siltināšana TENAPORS EPS100 30mm | m2 | 37.7
Sienu apmešana (cementa-kaļķu java) | m2 | 75.4
Sienu krāsošana | m2 | 37.7
Mūrlatu (200x150mm) montāža | m | 14.8
Siju (120x50x3150mm) montāža (**) | Gab. | 7
Spāru (150x50x2920mm) montāža (**) | Gab. | 26
Latu (22x100mm, l=7,37m) montāža uz spārēm | Gab. | 12
Latu (25x100mm, l=5,55m) montāža pie sijām | Gab. | 8
Apdares dēlīšu (25x100mm, l=1,65m) montāža ēkas galos | Gab. | 36
Tvaika izolācijas ieklāšana | m2 | 19.5
Mitrumizturīgā ģipškartona montāža pie griestiem | m2 | 15.3
Siltumizolācijas PAROC UNS37 100mm ieklāšana | m2 | 18.5
Siltumizolācijas PAROC WAS25t 20mm ieklāšana | m2 | 18.5
Jumta seguma (RUUKKI T20) montāža | m2 | 41.8
Lietus tekņu montāža | m | 14.8
Lietus notekcauruļu montāža | m | 10.4
Bedres izrakšana attīrīšanas iekārtu uzstādīšanai | m3 | 181.6
Grunts blietēšana (Attīrīšanas iekārtas) | m2 | 27
Dolomīta šķembu klājuma izveide (Attīrīšanas iekārtas) | m3 | 8.2
Šķembu blietēšana (Attīrīšanas iekārtas) | m2 | 27
Stiegrojums d10 A-III (Attīrīšanas iekārtas) | kg | 453
Pamatu plātnes betonēšana B-30 (Attīrīšanas iekārtas) | m3 | 9.4
Hidroizolācijas ierīkošana (Attīrīšanas iekārtas) | m2 | 31.4
Attīrīšanas iekārtu montāža | gab. | 2
Aizbērums ar granti (3-20mm) vai šķembām (3-16mm) (A.I.) | m3 | 106.4
Siltumiz. ierīkoš. TENAPORS EXTRA EPS200 50mm (A.I.) | m2 | 33.8
Piebērtās grunts blietēšana (Attīrīšanas iekārtas) | m2 | 372.7
Bedres izrakšana dūņu mineralizatora uzstādīšanai | m3 | 53.8
Grunts blietēšana (Dūņu mineralizators) | m2 | 7.9
Dolomīta šķembu klājuma izveide (Dūņu mineralizators) | m3 | 2.4
Šķembu blietēšana (Dūņu mineralizators) | m2 | 7.9
Stiegrojums d10 A-III (Dūņu mineralizators) | kg | 129.7
Pamatu plātnes betonēšana B-30 (Dūņu mineralizators) | m3 | 2.5
Hidroizolācijas ierīkošana (Dūņu mineralizators) | m2 | 9.3
Dūņu mineralizatora montāža | gab. | 1
Aizbērums ar granti (3-20mm) vai šķembām (3-16mm) (D.M.) | m3 | 41.9
Siltumiz. ierīkoš. TENAPORS EXTRA EPS200 50mm (D.M.) | m2 | 18
Piebērtās grunts blietēšana (Dūņu mineralizators) | m2 | 176
Žoga pilnīga demontāža | m | 110
Žoga sieta demontāža | m | 160
Žoga sieta (h=1,8m, acs izmērs 50x50mm, stieples Diametrs 2,5mm, pārklājums - Zn+PVC) montāža | m | 275
Bedru rakšana žoga stabiem | m3 | 2.6
Žoga staba d60x2mm (h=2,5m) montāža | Gab. | 47
Žoga stabu bedru piebetonēšana B-15 | m3 | 1
Žoga stabu bedru piebēršana ar dolomīta šķembām (fr.0-32) | m3 | 1.7
Žoga vārtu montāža (2,5x1,8(h)m vērtnes; neslēdzami) | Gab. | 1
Grāvja rakšana | m3 | 30.8
Caurtekas (d=30cm, l=7m) uzstādīšana | Gab. | 1
Ievalkas rakšana | m3 | 21.9
Ievalkas piebēršana ar drenāžas kārtu – smilti (k>1m/dnn) | m3 | 14.4
Ievalkas piebēršana ar dolomīta šķembām (frakcija 0-16mm) | m3 | 7.5
Grantēta piebraucamā ceļa un laukumu izveide | m2 | 661.6
Piezīmes: (*) Jumta un pārseguma konstrukciju demontāžas apjomu precizēt dabā!
(**) Spāru un siju montāžas apjoms var mainīties no otrreiz izmantojamo
elementu apjoma!
(***) Žogu stabu montāžai iespēju robežās (atkarībā no to stāvokļa) pieļaujams
izmantot vecos žogu stabus!
Sastādīja: A. Politere
Būvinženieris: U. Priednieks
Būvprakses sertifikāts Nr. 20-243